## Sheet1
PIN | IO Type | Function | VDDIO2 | Checked
PA0 | TTa | ADC0
PA1 | TTa | ADC1
PA2 | TTa | ADC2
PA3 | TTa | ADC3
PA4 | TTa | SD_SPI_SS0 |  | x
PA5 | TTa | SD_SPI_SCK |  | x
PA6 | TTa | SD_SPI_MISO |  | x
PA7 | TTa | SD_SPI_MOSI |  | x
PA8 | FT | SD_SPI_DET | X | x
PA9 | FT | PA9 | X
PA10 | FT | SEL35 | X
PA11 | FT | USB_DM | X | x
PA12 | FT | USB_DP | X | x
PA13 | FT | SWDIO | X | x
PA14 | FT | SWCLK | X | x
PA15 | FT | SEL29 | X
PB0 | TTa | PB0
PB1 | TTa | PB1
PB2 | N/C
PB3 | FT | SEL17
PB4 | FT | SEL16
PB5 | FT | SEL15
PB6 | FT | SEL14
PB7 | FT | SEL13
PB8 | FTf | SEL12
PB9 | FTf | SEL11
PB10 | FT | I2C2_SCL |  | x
PB11 | FT | I2C2_SDA |  | x
PB12 | FT | PB12
PB13 | FT | SEL30
PB14 | FT | SEL32
PB15 | FT | PB15
PC0 | TTa | SW4
PC1 | TTa | SW3
PC2 | TTa | CurrentSense
PC3 | TTa | SW2
PC4 | TTa | GSEL
PC5 | TTa | CS1
PC6 | FT | SEL39 | X
PC7 | FT | SEL38 | X
PC8 | FT | SE37 | X
PC9 | FT | SE36 | X
PC10 | FT | SE28 | X
PC11 | FT | SE27 | X
PC12 | FT | SE26 | X
PC13 | TC | PC13
PC14 | TC | XTAL2_32Khz
PC15 | TC | XTAL1_32Khz
PD0 | FT | SEL25 | X
PD1 | FT | SEL24 | X
PD2 | FT | SEL23 | X
PD3 | FT | SEL22
PD4 | FT | SEL21
PD5 | FT | SEL20
PD6 | FT | SEL19
PD7 | FT | SEL18
PD8 | FT | TXD |  | x
PD9 | FT | RXD |  | x
PD10 | FT | PD10
PD11 | FT | PD11
PD12 | FT | PD12
PD13 | FT | PD13
PD14 | FT | SEL34
PD15 | FT | SEL33
PE0 | FT | SEL10
PE1 | FT | SEL9
PE2 | FT | SEL8
PE3 | FT | SEL7
PE4 | FT | SEL6
PE5 | FT | SEL5
PE6 | FT | SEL4 | X
PE7 | FT | PE7
PE8 | FT | PE8
PE9 | FT | PE9
PE10 | FT | SPI1_SS2 |  | x
PE11 | FT | SPI1_SS1 |  | x
PE12 | FT | SPI1_SS0 |  | x
PE13 | FT | SPI1_SCK |  | x
PE14 | FT | SPI1_MISO |  | x
PE15 | FT | SPI1_MOSI |  | x
PF0 | FT | XTAL1 |  | x
PF1 | FT | XTAL2 |  | x
PF2 | FT | SEL1
PF3 | FT | SEL0
PF6 | FT | SEL31
PF9 | FT | SEL3
PF10 | FT | SEL2